## Folha1
Componente | Tipo | Valor | Posição na PCB | Quantidade | Descrição - datasheet
Resistência | - | 0 Ω | R18 | 1 | -
Resistência | - | 0.1 Ω | R19 | 1 | -
Resistência | - | 1.5K Ω | R5 | 1 | -
Resistência | - | 10K Ω | R6, R7, R8, R9, R16 | 5 | -
Resistência | - | 15K Ω | R3 | 1 | -
Resistência | - | 1K Ω | R11, R17 | 2 | -
Resistência | - | 22 Ω | R10, R15 | 2 | -
Resistência | - | 220K Ω | R13 | 1 | -
Resistência | - | 2K Ω | R2 | 1 | -
Resistência | - | 4.7 Ω | R12 | 1 | -
Potenciômetro | - | 10K Ω | RV1 | 1 | 3296
Potenciômetro | - | 5K Ω | RV2 | 1 | 3296
Condensador | Cerâmico | 1n F | C13, C16 | 2 | -
Condensador | Cerâmico | 100n F | C8, C9, C12, C14, C15, C17 | 6 | -
Condensador | Cerâmico | 1μ F | C3, C6, C7, C10 | 4 | -
Condensador | Eletrolítico | 220μ F | C1, C2, C4, C5 | 4 | -
Bobine | - | 47μ H | L1 | 1 | -
Diodo | Zener | - | ZD1 | 1 | BZT52C2V0
Diodo | Schottky | - | D1 | 1 | SK52-SMC
Diodo | Schottky | - | D2 | 1 | MBR20100CS
Transístor | NPN | - | Q1 | 1 | D882
Transístor | NPN | - | Q2 | 1 | SS8050 - Y1
Transístor | PNP | - | Q3 | 1 | SS8550 - Y2
MOSFET | N-Channel | - | G1 | 1 | FQD50N06
TL494C | IC - PWM | - | U1 | 1 | tl494